## Feuil1
Fencing tester
Voltage | R1 (Ohm) |  |  |  | AO Gain |  | ADC_Res (Bit) |  | V per Unit
5 | 300 |  |  |  | 63 |  | 10 |  | 0.0048828
Rc (Ohm) | Rt (Ohm) | I (A) | W_r1 (W) | V_Rc (V) | V_OA (V) (Th.) | V_OA (V) (Real)
10 | 310 | 0.016129 | 0.078044 | 0.16129 | 10.1613 | 5 | 1024
9 | 309 | 0.016181 | 0.07855 | 0.14563 | 9.1748 | 5 | 1024
8 | 308 | 0.016234 | 0.079061 | 0.12987 | 8.1818 | 5 | 1024
7 | 307 | 0.016287 | 0.079576 | 0.11401 | 7.1824 | 5 | 1024
6.5 | 306.5 | 0.016313 | 0.079836 | 0.10604 | 6.6803 | 5 | 1024 | R_Tot
6 | 306 | 0.01634 | 0.080097 | 0.098039 | 6.1765 | 5 | 1024
5 | 305 | 0.016393 | 0.080623 | 0.081967 | 5.1639 | 5 | 1024
4.75 | 304.75 | 0.016407 | 0.080756 | 0.077933 | 4.9098 | 4.9098 | 1005.5193
4.5 | 304.5 | 0.01642 | 0.080888 | 0.073892 | 4.6552 | 4.6552 | 953.3793
4.25 | 304.25 | 0.016434 | 0.081021 | 0.069844 | 4.4002 | 4.4002 | 901.1537
4 | 304 | 0.016447 | 0.081155 | 0.065789 | 4.1447 | 4.1447 | 848.8421
3.5 | 303.5 | 0.016474 | 0.081422 | 0.057661 | 3.6326 | 3.6326 | 743.9605
3.25 | 303.25 | 0.016488 | 0.081557 | 0.053586 | 3.3759 | 3.3759 | 691.3899
3 | 303 | 0.016502 | 0.081691 | 0.049505 | 3.1188 | 3.1188 | 638.7327 | R_Enrouleur
2.875 | 302.875 | 0.016508 | 0.081759 | 0.047462 | 2.9901 | 2.9901 | 612.3714
2.75 | 302.75 | 0.016515 | 0.081826 | 0.045417 | 2.8613 | 2.8613 | 585.9884
2.625 | 302.625 | 0.016522 | 0.081894 | 0.043371 | 2.7323 | 2.7323 | 559.5836
2.5 | 302.5 | 0.016529 | 0.081962 | 0.041322 | 2.6033 | 2.6033 | 533.157 | R_FilPiste
2.375 | 302.375 | 0.016536 | 0.082029 | 0.039272 | 2.4742 | 2.4742 | 506.7086
2.25 | 302.25 | 0.016543 | 0.082097 | 0.037221 | 2.3449 | 2.3449 | 480.2382
2.125 | 302.125 | 0.016549 | 0.082165 | 0.035168 | 2.2156 | 2.2156 | 453.746
2 | 302 | 0.016556 | 0.082233 | 0.033113 | 2.0861 | 2.0861 | 427.2318 | R_Epee
1.75 | 301.75 | 0.01657 | 0.08237 | 0.028998 | 1.8268 | 1.8268 | 374.1375
1.5 | 301.5 | 0.016584 | 0.082506 | 0.024876 | 1.5672 | 1.5672 | 320.9552
1.25 | 301.25 | 0.016598 | 0.082643 | 0.020747 | 1.3071 | 1.3071 | 267.6846
1 | 301 | 0.016611 | 0.082781 | 0.016611 | 1.0465 | 1.0465 | 214.3256 | R_FilCorps
0.75 | 300.75 | 0.016625 | 0.082918 | 0.012469 | 0.78554 | 0.78554 | 160.8778
0.5 | 300.5 | 0.016639 | 0.083056 | 0.0083195 | 0.52413 | 0.52413 | 107.3411